## Sheet1
S..E
SI..ES
SI..ES-2RS
Sliding contact surfaces:Steel/Steel
Bearing Code | Dimensions（mm) | [13 empty] | Load ratings (KN) |  | ≈a° | Unit Weight (kg)
| d | B | dk | C1 max | d2 | d3 6H | h1 | 13 min | 14 | 15 | I7 | w | d4 | d5 | Dynamic | Static
S15E | 5 | 6 | 10 | 4.5 | 21 | M5X0.8 | 30 | 11 | 40.5 | 5 | 11.5 | 10 | 10 | 13 | 3.4 | 8.1 | 13 | 0.021
SI6E | 6 | 6 | 10 | 4.5 | 21 | M6X1 | 30 | 11 | 40.5 | 5 | 11.5 | 11 | 11 | 13 | 3.4 | 8.1 | 13 | 0.021
SI8E | 8 | B | 13 | 6.5 | 24 | MBX1.25 | 36 | 15 | 48 | 5 | 13 | 13 | 13 | 16 | 5.5 | 12.9 | 15 | 0.039
SI10E | 10 | 5 | 16 | 7.5 | 29 | M10X1.5 | 43 | 20 | 57.5 | 5.5 | 15 | 16 | 16 | 19 | 8.1 | 17.6 | 12 | 0.065
S112E | 12 | 10 | 18 | 8.5 | 34 | M12X1.75 | 50 | 23 | 67 | 7 | 18 | 18 | 19 | 22 | 10 | 24.5 | 10 | 0.096
S115ES | 15 | 12 | 22 | 10.5 | 40 | M14X2 | 61 | 30 | 81 | 8 | 21 | 21 | 22 | 26 | 16 | 36 | 8 | 0.16
S117ES | 17 | 14 | 25 | 11.5 | 46 | M16X2 | 67 | 34 | 90 | 10 | 23 | 27 | 25 | 29 | 21 | 45 | 10 | 0.24
SI20ES | 20 | 16 | 29 | 13.5 | 53 | M20X1.5 | 77 | 40 | 103.5 | 10 | 25.5 | 30 | 28 | 34 | 30 | 60 | 9 | 0.35
SI25ES | 25 | 20 | 35.5 | 18 | 64 | M24X2 | 94 | 48 | 126 | 12 | 33 | 36 | 35 | 42 | 48 | 83 | 7 | 0.66
SI30ES | 30 | 22 | 40.7 | 20 | 73 | M30X2 | 110 | 56 | 146.5 | 15 | 37.5 | 46 | 42 | 50 | 62.2 | 110 | 6 | 0.98
S135ES | 35 | 25 | 47 | 22 | 82 | M36X3 | 125 | 60 | 166 | 15 | 40 | 55 | 48 | 58 | 79 | 146 | 6 | 1.5
S140ES | 40 | 28 | 53 | 24 | 92 | M39X3 | 142 | 65 | 188 | 18 | 47 | 52 | 52 | 65 | 99 | 180 | 7 | 2.1
S145ES | 45 | 32 | 60 | 28 | 102 | M42X3 | 145 | 65 | 196 | 20 | 52 | 65 | 58 | 70 | 127 | 240 | 7 | 2.7
SI50ES | 50 | 35 | 66 | 31 | 112 | M45X3 | 160 | 68 | 216 | 20 | 57 | 70 | 62 | 75 | 156 | 290 | 6 | 3.5
SI60ES | 60 | 44 | 80 | 39 | 135 | M52X3 | 175 | 70 | 242.5 | 20 | 6B.5 | 80 | 70 | 88 | 245 | 450 | 6 | 5.6
SI70ES | 70 | 49 | 92 | 43 | 160 | M56X4 | 200 | 80 | 280 | 20 | 81 | 85 | 80 | 98 | 313 | 610 | 6 | 8.3
SI80ES | 80 | 55 | 105 | 48 | 180 | M64X4 | 230 | 85 | 320 | 25 | 91 | 95 | 95 | 110 | 400 | 750 | 6 | 13
For example: SIL20ES M20X1.5L-6H
For left-hand thread,suffix"L"is added to bearing number and thread sign,e.g.SIL20ES M20X1.5L-6H SIL.ES 等 于INA 的 GIR_DO。
SI.ES is equivalent to GIR..DO INA.