## GK...DO
SYX GK..DO | [7 empty] | Hydraulic Cylinder Rod Ends
Sliding contact surfaces:Steel/Steel
Bearing Code | Dimensions(mm) | [11 empty] | Load ratings(KN) |  | ≈a° | Unit Weight (kg)
| d | B | dk | C1 | d2 | h | I2 | I7 | d5 | d6 | e | rs | Dynamic | Static
GK10DO | 10 | 9 | 16 | 7 | 29 | 24 | 385 | 15 | 15 | 3 | 2 | 0.3 | 8.1 | 15 | 12 | 0.041
GK12DO | 12 | 10 | 18 | 8 | 34 | 27 | 44 | 17.5 | 17.5 | 3 | 2 | 0.3 | 10 | 21 | 10 | 0.066
GK15DO | 15 | 12 | 22 | 10 | 40 | 31 | 51 | 20 | 21 | 4 | 2.5 | 0.3 | 16 | 32 | 8 | 0.12
GK17DO | 17 | 14 | 25 | 11 | 46 | 35 | 58 | 23 | 24 | 4 | 3 | 0.3 | 21 | 31 | 10 | 0.19
GK20DO | 20 | 16 | 29 | 13 | 53 | 38 | 64.5 | 27.5 | 27.5 | 4 | 3 | 0.3 | 21 | 40 | 10 | 0.18
GK25DO | 25 | 20 | 35.5 | 17 | 64 | 45 | 77 | 33 | 33.5 | 4 | 4 | 0.6 | 48 | 72 | 7 | 0.45
GK30DO | 30 | 22 | 40.7 | 19 | 73 | 51 | 87.5 | 37.5 | 40 | 4 | 4 | 0.6 | 62 | 95 | 6 | 0.67
GK35DO | 35 | 25 |  | 21 | 82 | 61 | 102 | 43 | 47 | 4 | 4 | 0.6 | 79 | 125 | 6 | 1.02
GK40DO | 40 | 28 | 53 | 23 | 92 | 69 | 115 | 48 | 52 | 4 | 5 | 0.6 | 99 | 156 | 7 | 1.4
GK45DO | 45 | 32 | 60 | 27 | 102 | 77 | 128 | 52 | 58 | 6 | 5 | 0.6 | 127 | 208 | 7 | 1930
GK50DO | 50 | 35 | 66 | 30 | 112 | 88 | 144 | 59 | 62 | 6 | 6 | 0.6 | 156 | 250 | 6 | 2.69
GK60DO | 60 | 44 | 80 | 38 | 135 | 100 | 167.5 | 72.5 | 70 | 6 | 8 | 1 | 245 | 294 | 6 | 4.6
GK7ODO | 70 | 49 | 92 | 42 | 160 | 115 | 195 | 85.5 | 80 | 6 | 10 | 1 | 313 | 510 | 6 | 7
GK8ODO | 80 | 55 | 105 | 47 | 180 | 141 | 231 | 98 | 95 | 6 | 10 | 1 | 400 | 620 | 6 | 11