## Sheet1
SYX SI...T/K | [7 empty] | Rod Ends
Bearing Code | Dimensions(mm) | [13 empty] | Load ratings KN |  | ≈a° | Unit Weight (kg)
| d | B | dk | C1 max | d2 | d3 6H | h1 | L3 min | L4 | L5 | L7 | w | d4 | d5 | Dynamic | Static
SI5TK | 5 | 8 | 11.11 | 7.5 | 18 | M5X0.8 | 27 | 8 | 36 | 4 | 10 | 9 | 12 | 11 | 3.6 | 4.6 | 4 | 0.02
SI6TK | 6 | 9 | 12.7 | 7.5 | 20 | M6X1 | 30 | 9 | 40 | 5 | 11 | 11 | 10 | 13 | 4.7 | 5.2 | 9 | 0.025
SI8TK | 8 | 12 | 15.8 | 9.5 | 24 | MX8X1.25 | 36 | 12 | 48 | 5 | 13 | 14 | 12 | 16 | 7.6 | 8.3 | 12 | 0.047
SI10TK | 10 | 14 | 19.05 | 11.5 | 28 | M10X1.5 | 43 | 15 | 58 | 6.5 | 16 | 17 | 17 | 19 | 12 | 15 | 10 | 0.088
M10X1.25
SI12TK | 12 | 16 | 22.23 | 12.5 | 32 | M12X1.75 | 50 | 18 | 67 | 6.5 | 18 | 19 | 17.5 | 22 | 14 | 19 | 12 | 0.14
M12X1.25
SI14TK | 14 | 19 | 25.4 | 14.5 | 36 | M14X2 | 57 | 21 | 76 | 8 | 20 | 22 | 25 | 25 | 19 | 24 | 14 | 0.2
M14X1.5
SI16TK | 16 | 21 | 28.58 | 15.5 | 42 | M16X2 | 64 | 24 | 85 | 8 | 24 | 22 | 27 | 27 | 23 | 29 | 14 | 0.25
M16X1.5
SI18TK | 18 | 23 | 31.75 | 17.5 | 46 | M18X1.5 | 71 | 27 | 94 | 10 | 22.5 | 27 | 25 | 31 | 29 | 34 | 15 | 0.35
SI20TK | 20 | 25 | 34.93 | 18.5 | 50 | M20X1.5 | 77 | 30 | 102 | 10 | 25 | 32 | 34 | 34 | 34 | 40 | 14 | 0.43
SI22TK | 22 | 28 | 38.1 | 21 | 54 | M22X1.5 | 84 | 33 | 112 | 12 | 27.5 | 32 | 37 | 42 | 42 | 50 | 14 | 0.61
SI25TK | 25 | 31 | 42.86 | 23 | 60 | M24X2 | 94 | 36 | 124 | 12 | 28.5 | 36 | 33.5 | 51 | 52 | 57 | 14 | 0.81
SI30TK | 30 | 37 | 50.8 | 27 | 70 | M30X2 | 110 | 45 | 145 | 15 | 33 | 41 | 40 | 51 | 73 | 77 | 17 | 1.4
SI35TK | 35 | 43 | 57.15 | 28 | 80 | M36X2 | 125 | 56 | 165 | 15 | 42 | 50 | 46 | 56 | 110 | 116 | 17 | 1.6
Remarks:
For left-hand thread, suffix"L" is added to bearing number and thread sign, e.g.SIL20T/K M20X1.5L-6H
SI...TK is equivalent to GIKR...PW INA.