## SA...TK
SYX SA...TK | [7 empty] | Rod Ends
Bearing Code | Dimensions （mm) | [9 empty] | Load ratings KN |  | ≈a° | Unit Weight (kg)
| d | B | dk | C1 max | d2 | d3 6g | h | I1 min | I2 | I7 | Cr Dynamic | Cor Static
SA5T/K | 5 | 8 | 11.11 | 7.5 | 18 | M5X0.8 | 33 | 19 | 42 | * | 3.6 | 3.9 | 4 | 0.013
SA6T/K | 6 | 9 | 12.7 | 7.5 | 20 | M6X1 | 36 | 21 | 46 | * | 4.7 | 5.2 | 9 | 0.02
SA8T/K | 8 | 12 | 15.8 | 9.5 | 24 | M8X1.25 | 42 | 25 | 54 | * | 7.6 | 8.2 | 12 | 0.038
SA10T/K | 10 | 14 | 19.05 | 11.5 | 28 | M10X1.5 | 48 | 28 | 63 | * | 12 | 15 | 12 | 0.071
[6 empty] | M10X1.25 |  |  |  | *
SA12T/K | 12 | 16 | 22.23 | 12.5 | 32 | M12X1.75 | 54 | 32 | 71 | * | 14 | 19 | 12 | 0.12
M12X1.25
SA14T/K | 14 | 19 | 25.4 | 14.5 | 36 | M14X2 | 60 | 36 | 79 | 18 | 19 | 24 | 14 | 0.17
M14X1.5
SA16T/K | 16 | 21 | 28.58 | 15.5 | 42 | M16X2 | 66 | 37 | 87 | 23 | 23 | 29 | 14 | 0.23
M16X1.5
SA18T/K | 18 | 23 | 31.75 | 17.5 | 46 | M18X1.5 | 72 | 41 | 95 | 25 | 29 | 34 | 13 | 0.31
SA20T/K | 20 | 25 | 34.93 | 18.5 | 50 | M20X1.5 | 78 | 45 | 103 | 27.5 | 34 | 40 | 14 | 0.4
SA22T/K | 22 | 28 | 38.1 | 21 | 54 | M22X1.5 | 84 | 48 | 112 | 30.5 | 42 | 50 | 14 | 0.49
SA25T/K | 25 | 31 | 42.86 | 23 | 60 | M24X2 | 94 | 55 | 124 | 33 | 52 | 57 | 14 | 0.65
SA30T/K | 30 | 37 | 50.8 | 27 | 70 | M30X2 | 110 | 62 | 136 | 33 | 73 | 77 | 15 | 1.1
SA35T/K | 35 | 43 | 57.15 | 28 | 80 | M36X2 | 125 | 77 | 165 | 42 | 110 | 116 | 17 | 1.1