## SA...ES
Rod Ends | [8 empty] | SA..E SA..ES SA..ES-2RS SYX
SA.E
SA..ES
SA..ES-2RS
Sliding contact surfaces:Steel/Steel
Bearing Code | Dimensions(mm) | [10 empty] | Load ratings(KN) |  | ≈a° | Unit Weight (kg)
| d | B | dk | C1 max | d2 | d3 6g | h | I1 min |  | I2 | I7 | Dynamic | Static
SA5E | 5 | 6 | 10 | 4.5 | 21 | M5X0.8 | 36 | 16 |  | 46.5 | 11.5 | 3.4 | 3.9 | 13 | 0.017
SA6E | 6 | 6 | 10 | 4.5 | 21 | M6X1 | 36 | 16 |  | 46.5 | 11.5 | 3.4 | 5.5 | 13 | 0.017
SA8E | 8 | 8 | 13 | 6.5 | 24 | M8X1.25 | 42 | 21 |  | 54 | 13 | 5.5 | 10 | 15 | 0.029
SA10E | 10 | 9 | 16 | 7.5 | 29 | M10X1.5 | 48 | 26 |  | 62.5 | 15 | 8.1 | 16 | 12 | 0.05
SA12E | 12 | 10 | 18 | 8.5 | 34 | M12X1.75 | 54 | 28 |  | 71 | 18 | 10 | 23 | 10 | 0.066
SA15ES | 15 | 12 | 22 | 10.5 | 40 | M14X2 | 63 | 34 |  | 83 | 21 | 16 | 32 | 8 | 0.12
SA17ES | 17 | 14 | 25 | 11.5 | 46 | M16X2 | 69 | 36 |  | 92 | 24 | 21 | 44 | 10 | 0.19
SA20ES | 20 | 16 | 29 | 13.5 | 53 | M20X1.5 | 78 | 43 |  | 104.5 | 25.5 | 30 | 60 | 9 | 0.31
SA25ES | 25 | 20 | 35.5 | 18 | 64 | M24X2 | 94 | 53 |  | 126 | 31 | 48 | 83 | 7 | 0.56
SA30ES | 30 | 22 | 40.7 | 20 | 73 | M30X2 | 110 | 65 |  | 146.5 | 35.5 | 62.2 | 110 | 6 | 0.89
SA35ES | 35 | 25 | 47 | 22 | 82 | M36X3 | 140 | 82 |  | 181 | 41 | 79 | 146 | 6 | 1.4
SA40ES | 40 | 28 | 53 | 24 | 92 | M39X3 | 150 | 86 |  | 196 | 47 | 99 | 180 | 7 | 1.8
SA45ES | 45 | 32 | 60 | 28 | 102 | M42X3 | 163 | 92 |  | 214 | 52 | 127 | 240 | 7 | 2.5
SA50ES | 50 | 35 | 66 | 31 | 112 | M45X3 | 185 | 104 |  | 241 | 60 | 156 | 290 | 6 | 3.6
SA60ES | 60 | 44 | 80 | 39 | 135 | M52X3 | 210 | 115 |  | 277.5 | 75.5 | 245 | 450 | 6 | 5.7
SA70ES | 70 | 49 | 92 | 43 | 160 | M56X4 | 235 | 125 |  | 315 | 95 | 313 | 610 | 6 | 7.9
SA80ES | 80 | 55 | 105 | 48 | 180 | M64X4 | 270 | 140 |  | 360 | 105.5 | 400 | 750 | 6 | 12
SA..ES is equivalent to GAR..DO INA.