## Sheet1
| Yoke Type Cam Follower | [7 empty] | NATR..NATR..PP | [12 empty] | NATV..NATV..PP SYX
NATR..
NATR..PP
NATV..
NATV..PP
Bearing Code |  | Shaft diameter (mm) |  |  |  | Unit Weight (kg) |  |  |  | Dimensions(mm) | [12 empty] | Dynamic (KN) |  |  |  | Static (KN) |  |  | Limit Speed (rpm)
[10 empty] | d |  |  | D |  | B |  |  |  | C |  | d1
NATR5 | NATR 5PP | 5 | 5 | 5 | 5 | 0.014 | 0.014 | 0.014 |  | 5 | 5 | 5 | 16 | 16 | 12 | 12 | 12 | 12 | 11 | 11 | 12 |  | 3.1 | 3.1 | 3.1 | 3.1 | 3 | 3 | 3 | 22000 | 22000 | 22000
NATV5 | NATV5PP |  |  |  |  | 0.015 | 0.015 | 0.015 |  | 5 | 5 | 5 | 16 | 16 | 12 | 12 | 12 | 12 | 11 | 11 | 12 |  | 4.5 | 4.5 | 4.5 | 4.5 | 6.3 | 6.3 | 6.3 | 8500 | 8500 | 8500
NATR6 | NATR 6PP | 6 | 6 | 6 | 6 | 0.02 | 0.02 | 0.02 |  | 6 | 6 | 6 | 19 | 19 | 12 | 12 | 12 | 12 | 11 | 11 | 14 |  | 3.6 | 3.6 | 3.6 | 3.6 | 3.7 | 3.7 | 3.7 | 20000 | 20000 | 20000
NATV6 | NATV6PP |  |  |  |  | 0.021 | 0.021 | 0.021 |  | 6 | 6 | 6 | 19 | 19 | 12 | 12 | 12 | 12 | 11 | 11 | 14 |  | 5.7 | 5.7 | 5.7 | 5.7 | 8.7 | 8.7 | 8.7 | 7000 | 7000 | 7000
NATR 8 | NATR 8PP | 8 | 8 | 8 | 8 | 0.041 | 0.041 | 0.041 |  | 8 | 8 | 8 | 24 | 24 | 15 | 15 | 15 | 15 | 14 | 14 | 19 |  | 4.5 | 4.5 | 4.5 | 4.5 | 5.4 | 5.4 | 5.4 | 13000 | 13000 | 13000
NATV8 | NATV 8PP |  |  |  |  | 0.042 | 0.042 | 0.042 |  | 8 | 8 | 8 | 24 | 24 | 15 | 15 | 15 | 15 | 14 | 14 | 19 |  | 8.6 | 8.6 | 8.6 | 8.6 | 12 | 12 | 12 | 5500 | 5500 | 5500
NATR 10 | NATR 10PP | 10 | 10 | 10 | 10 | 0.064 | 0.064 | 0.064 |  | 10 | 10 | 10 | 30 | 30 | 15 | 15 | 15 | 15 | 14 | 14 | 23 |  | 6.1 | 6.1 | 6.1 | 6.1 | 7.8 | 7.8 | 7.8 | 11000 | 11000 | 11000
NATV 10 | NATV 10PP |  |  |  |  | 0.065 | 0.065 | 0.065 |  | 10 | 10 | 10 | 30 | 30 | 15 | 15 | 15 | 15 | 14 | 14 | 23 |  | 10.9 | 10.9 | 10.9 | 10.9 | 17 | 17 | 17 | 4500 | 4500 | 4500
NATR 12 | NATR 12PP | 12 | 12 | 12 | 12 | 0.071 | 0.071 | 0.071 |  | 12 | 12 | 12 | 32 | 32 | 15 | 15 | 15 | 15 | 14 | 14 | 25 |  | 6.6 | 6.6 | 6.6 | 6.6 | 9.8 | 9.8 | 9.8 | 9000 | 9000 | 9000
NATV 12 | NATV 12PP |  |  |  |  | 0.072 | 0.072 | 0.072 |  | 12 | 12 | 12 | 32 | 32 | 15 | 15 | 15 | 15 | 14 | 14 | 25 |  | 11.8 | 11.8 | 11.8 | 11.8 | 19 | 19 | 19 | 3900 | 3900 | 3900
NATR 15 | NATR 15PP | 15 | 15 | 15 | 15 | 0.103 | 0.103 | 0.103 |  | 15 | 15 | 15 | 35 | 35 | 19 | 19 | 19 | 19 | 18 | 18 | 27 |  | 10.5 | 10.5 | 10.5 | 10.5 | 17.5 | 17.5 | 17.5 | 7000 | 7000 | 7000
NATV 15 | NATV 15PP |  |  |  |  | 0.105 | 0.105 | 0.105 |  | 15 | 15 | 15 | 35 | 35 | 19 | 19 | 19 | 19 | 18 | 18 | 27 |  | 16 | 16 | 16 | 16 | 32.5 | 32.5 | 32.5 | 3400 | 3400 | 3400
NATR 17 | NATR 17PP | 17 | 17 | 17 | 17 | 0.144 | 0.144 | 0.144 |  | 17 | 17 | 17 | 40 | 40 | 21 | 21 | 21 | 21 | 20 | 20 | 32 |  | 11.8 | 11.8 | 11.8 | 11.8 | 19.4 | 19.4 | 19.4 | 6000 | 6000 | 6000
NATV 17 | NATV 17PP |  |  |  |  | 0.152 | 0.152 | 0.152 |  | 17 | 17 | 17 | 40 | 40 | 21 | 21 | 21 | 21 | 20 | 20 | 32 |  | 19.6 | 19.6 | 19.6 | 19.6 | 37 | 37 | 37 | 2900 | 2900 | 2900
NATR 20 | NATR 20PP | 20 | 20 | 20 | 20 | 0.246 | 0.246 | 0.246 |  | 20 | 20 | 20 | 47 | 47 | 25 | 25 | 25 | 25 | 24 | 24 | 37 |  | 17.5 | 17.5 | 17.5 | 17.5 | 29.8 | 29.8 | 29.8 | 4900 | 4900 | 4900
NATV 20 | NATV 20PP |  |  |  |  | 0.254 | 0.254 | 0.254 |  | 20 | 20 | 20 | 47 | 47 | 25 | 25 | 25 | 25 | 24 | 24 | 37 |  | 25.8 | 25.8 | 25.8 | 25.8 | 57 | 57 | 57 | 2600 | 2600 | 2600
NATR 25 | NATR 25PP | 25 | 25 | 25 | 25 | 0.275 | 0.275 | 0.275 |  | 25 | 25 | 25 | 52 | 52 | 25 | 25 | 25 | 25 | 24 | 24 | 42 |  | 19.5 | 19.5 | 19.5 | 19.5 | 36.5 | 36.5 | 36.5 | 3600 | 3600 | 3600
NATV 25 | NATV 25PP |  |  |  |  | 0.285 | 0.285 | 0.285 |  | 25 | 25 | 25 | 52 | 52 | 25 | 25 | 25 | 25 | 24 | 24 | 42 |  | 29 | 29 | 29 | 29 | 69.6 | 69.6 | 69.6 | 2100 | 2100 | 2100
NATR 30 | NATR 30PP | 30 | 30 | 30 | 30 | 0.47 | 0.47 | 0.47 |  | 30 | 30 | 30 | 62 | 62 | 29 | 29 | 29 | 29 | 28 | 28 | 51 |  | 31 | 31 | 31 | 31 | 57.5 | 57.5 | 57.5 | 2600 | 2600 | 2600
NATV 30 | NATV 30PP |  |  |  |  | 0.481 | 0.481 | 0.481 |  | 30 | 30 | 30 | 62 | 62 | 29 | 29 | 29 | 29 | 28 | 28 | 51 |  | 45.5 | 45.5 | 45.5 | 45.5 | 104 | 104 | 104 | 1700 | 1700 | 1700
NATR 35 | NATR 35PP | 35 | 35 | 35 | 35 | 0.635 | 0.635 | 0.635 |  | 35 | 35 | 35 | 72 | 72 | 29 | 29 | 29 | 29 | 28 | 28 | 58 |  | 34.5 | 34.5 | 34.5 | 34.5 | 67.5 | 67.5 | 67.5 | 2000 | 2000 | 2000
NATV 35 | NATV 35PP |  |  |  |  | 0.647 | 0.647 | 0.647 |  | 35 | 35 | 35 | 72 | 72 | 29 | 29 | 29 | 29 | 28 | 28 | 58 |  | 50.8 | 50.8 | 50.8 | 50.8 | 109.5 | 109.5 | 109.5 | 1400 | 1400 | 1400
NATR 40 | NATR 40PP | 40 | 40 | 40 | 40 | 0.805 | 0.805 | 0.805 |  | 40 | 40 | 40 | 80 | 80 | 32 | 32 | 32 | 32 | 30 | 30 | 66 |  | 47 | 47 | 47 | 47 | 91.5 | 91.5 | 91.5 | 1700 | 1700 | 1700
NATV 40 | NATV 40PP |  |  |  |  | 0.89 | 0.89 | 0.89 |  | 40 | 40 | 40 | 80 | 80 | 32 | 32 | 32 | 32 | 30 | 30 | 66 |  | 64 | 64 | 64 | 64 | 139 | 139 | 139 | 1300 | 1300 | 1300
NATR45 | NATR 45PP | 45 | 45 | 45 | 45 | 0.91 | 0.91 | 0.91 |  | 45 | 45 | 45 | 85 | 85 | 32 | 32 | 32 | 32 | 30 | 30 | 72 |  | 49.1 | 49.1 | 49.1 | 49.1 | 98 | 98 | 98 | 1500 | 1500 | 1500
NATV 45 | NATV 45PP |  |  |  |  | 0.935 | 0.935 | 0.935 |  | 45 | 45 | 45 | 85 | 85 | 32 | 32 | 32 | 32 | 30 | 30 | 72 |  | 66 | 66 | 66 | 66 | 153 | 153 | 153 | 1100 | 1100 | 1100
NATR 50 | NATR 50PP | 50 | 50 | 50 | 50 | 0.96 | 0.96 | 0.96 |  | 50 | 50 | 50 | 90 | 90 | 32 | 32 | 32 | 32 | 30 | 30 | 76 |  | 50.5 | 50.5 | 50.5 | 50.5 | 106 | 106 | 106 | 1300 | 1300 | 1300
NATV 50 | NATV 50PP |  |  |  |  | 0.99 | 0.99 | 0.99 |  | 50 | 50 | 50 | 90 | 90 | 32 | 32 | 32 | 32 | 30 | 30 | 76 |  | 69.5 | 69.5 | 69.5 | 69.5 | 187 | 187 | 187 | 1000 | 1000 | 1000