## SI...C
Rod Ends
SI..C
Sliding contact surfaces:Steel/PTFE composite material
Bearing Code | Dimensions(mm) | [13 empty] | Load ratings KN |  | ≈a° | Unit Weight (kg)
| d | B | dk | C1 max | d2 | d3 6H | h1 | 13 min | I4 | 15 | I7 | W | d4 | d5 | Dynamic | Static
SI5C | 5 | 6 | 10 | 4.5 | 21 | M5X0.8 | 30 | 11 | 40.5 | 5 | 11.5 | 10 |  | 13 | 3.6 | 8.1 | 13 | 0.021
SI6C | 6 | 6 | 10 | 4.5 | 21 | M6X1 | 30 | 11 | 40.5 | 5 | 11.5 | 11 | 11 | 13 | 3.6 | 8.1 | 13 | 0.021
SI8C | 8 | 8 | 13 | 6.5 | 24 | M8X1.25 | 36 | 15 | 48 | 5 | 13 | 14 | 13 | 16 | 5.8 | 12.9 | 15 | 0.039
S110C | 10 | 9 | 16 | 7 | 29 | M10X1.5 | 43 | 20 | 57.5 | 6.5 | 15 | 17 | 19 | 19 | 8.6 | 17.6 | 12 | 0.065
S112C | 12 | 10 | 18 | 8 | 34 | M12X1.75 | 50 | 23 | 67 | 7 | 18 | 19 | 19 | 22 | 11 | 24.5 | 10 | 0.096
S115C | 15 | 12 | 22 | 10 | 40 | M14X2 | 61 | 30 | 81 | 8 | 21 | 22 | 26 | 26 | 18 | 36 | 8 | 0.16
S115ET-2RS | [14 empty] | 25
S117C | 17 | 14 | 25 | 11 | 46 | M16X2 | 67 | 34 | 90 | 10 | 24 | 27 | 29 | 29 | 22 | 45 | 10 | 0.24
S117ET-2RS | [14 empty] | 32
SI20C | 20 | 16 | 29 | 13 | 53 | M20X1.5 | 77 | 40 | 103.5 | 10 | 25.5 | 32 | 34 | 34 | 31 | 60 | 9 | 0.35
SI20ET-2RS | [14 empty] | 45
SI25C | 25 | 20 | 35.5 | 17 | 64 | M24×2 | 94 | 48 | 126 | 12 | 33 | 36 | 35 | 42 | 51 | 83 | 7 | 0.66
SI25ET-2RS | [14 empty] | 85
S130C | 30 | 22 | 40.7 | 19 | 73 | M30X2 | 110 | 56 | 146.5 | 15 | 37.5 | 41 | 42 | 50 | 65 | 110 | 6 | 0.98
Sl30ET-2RS | [14 empty] | 110
SI35ET-2RS | 35 | 25 | 47 | 21 | 82 | M36X3 | 125 | 60 | 166 | 15 | 40 | 50 | 48 | 58 | 140 | 146 | 6 | 1.5
SI40ET-2RS | 40 | 28 | 53 | 23 | 92 | M39X3 | 142 | 65 | 188 | 18 | 47 | 55 | 52 | 65 | 175 | 180 | 7 | 2.1
S145ET-2RS | 45 | 32 | 60 | 28 | 102 | M42X3 | 145 | 65 | 196 | 20 | 52 | 65 | 58 | 70 | 225 | 240 | 7 | 2.7
SI50ET-2RS | 50 | 35 | 66 | 31 | 112 | M45X3 | 160 | 68 | 221 | 20 | 57 | 70 | 62 | 75 | 275 | 290 | 6 | 3.5
S160ET-2RS | 60 | 44 | 80 | 39 | 135 | M52X3 | 175 | 70 | 242.5 | 20 | 68.5 | 80 | 70 | 88 | 430 | 450 | 6 | 5.6
SI70ET-2RS | 70 | 49 | 92 | 43 | 160 | M56X4 | 200 | 80 | 280 | 20 | 81 | 85 | 80 | 98 | 550 | 610 | 6 | 8.3
SI80ET-2RS | 80 | 55 | 105 | 48 | 180 | M64X4 | 230 | 85 | 320 | 25 | 91 | 95 | 95 | 110 | 705 | 750 | 6 | 13
SI..C is equivalent to GIR..UKINA,SI..ET-2RS is equivalent to GIR..UK-2RS.